## 合同附件
序号 | 名称 | 型号规格 | 单位 | 数量 | 单价 | 小计 | 备注
1 | 系统保护部分及自动装置
1.1 | 110kV分段保护、备自投柜 | 含110kV分段保护装置1套、备自投装置1套、分段测控装置1套 | 面 | 1
| 分保护装置 | PSP643U | 台 | 1
| 备自投装置 | PSP641U | 台 | 1
| 分段测控装置 | PSR662U | 台 | 1
| 打印机 | DS-2630 | 台 | 1
| 屏柜 | 2260*800*600 | 面 | 1
1.2 | 110kV线路保护柜 | 含110kV线路保护装置2套（均为光差），打印机1台 | 面 | 1
| 110kV线路光差保护 1 | PSL621UD | 台 | 1
| 110kV线路光差保护 2 |  | 台 | 1
| 打印机 | DS-2630 | 台 | 1
| 屏柜 | 2260*800*600 | 面 | 1
1.3 | 110kV母线保护柜 | 含母线保护装置1套，打印机1台 | 面 | 1
| 母差保护 | SGB750 | 台 | 1
| 打印机 | DS-2630 | 台 | 1
| 屏柜 | 2260*800*600 | A | 1
1.4 | 110kV故障录波柜 | 含故障录波装置1套，打印机1台 | 面 | 1
1.5 | 低频低压减载柜 | 含低频低压减载装置1套 | 面 | 1
| 低频低压减载装置 | SSE 520U | 台 | 1
| 打印机 | DS-2630 | 台 | 1
| 屏柜 | 2260*800*600 | 面 | 1
1.6 | 小电流接地选线柜 | 含小电流接地选线装置1套 | 面 | 1
| 小电流接地选线装置 | ZXJ-I-T44 | 台 | 1
| 屏柜 | 2260*800*600 | 面 | 1
2 | 计算机监控系统
2.1 | 后台机 | 含主机2台、27寸液晶显示器2台、键盘、鼠标等配套设施，六工位操作台 | 套 | 1
| 监控主机 | W550 | 台 | 2
| 显示器 | 27寸 | 台 | 2
| 监控软件 | PS6000+ | 套 | 2
| 打印机 | A3 | 台 | 1
| 操作台 | 6工位 | 套 | 1
| 音响 | USB | 台 | 1
2.2 | 公用测控柜 | 含公用测控装置2套 | 面 | 1
| 综合测控装置 | PSR661U | 台 | 2
| 屏柜 | 2260*800*600 | 面 | 1
2.3 | 110kV电压并列柜 | 110kV电压并列装置1套 | 面 | 1
| 母线测控装置 | PSR662U | 台 | 1
| PT并列装置 | PCX-BP | 台 | 1
| 屏柜 | 2260*800*600 | 面 | 1
2.4 | 数据通信网关机柜 | 含数据通信网关机2套、通道切换装置1套，规约转换装置1套、交换机2台 | 面 | 1
| 远动装置 | PSX610G | 台 | 2
| 对时装置 | ATS3000 (北斗 +GPS) | 台 | 1
| 规约转换装置 | PSX643U | 台 | 1
| 交换机 | 24电 4光 | 台 | 2
| 屏柜 | 2260*800*600 | 面 | 1
2.5 | 110kV线路及母线测控柜 | 含110kV线路测控装置2套，母线测控装置1套 | 面 | 1
| 110kV线路测控 | PSR662U | 台 | 2
| 母线测控装置 | PSR662U | 台 | 1
| 屏柜 | 2260*800*600 | 台 | 1
2.6 | 1#主变测控柜 | 含测控装置3套及其它配套设施 | 面 | 1
| 测控装置 | PSR663U | 台 | 3
| 屏柜 | 2260*800*600 | 面 | 1
2.7 | 2#主变测控柜 | 含测控装置3套及其它配套设施 | 面 | 1
| 测控装置 | PSR663U | 台 | 3
| 屏柜 | 2260*800*600 | 面 | 1
2.8 | 10kV线路保护测控装置 | PSL641UX | 套 | 16
2.9 | 10kV接地变保护测控装置 | PST645UX | 套 | 2
2.10 | 10kVSVG保护测控装置 | PSC641UX | 套 | 2
2.11 | 10kV母线测控装置 | PSR662U | 套 | 2
2.12 | 10kVPT并列装置 | PSV641UX | 套 | 1
2.13 | 10kV分段保护测控装置 | PSL641UX | 套 | 1
2.14 | 10kV备自投装置 | PSP641UX | 套 | 1
2.15 | 10kV间隔层交换机 | 2光口， 24电口 | 台 | 2
3 | 元件保护
3.1 | 主变保护柜 | 每面含主后一体保护装置2套，非电量保护装置1套，操作箱1台，打印机 | 面 | 2
| 主变主后一体化保护装置 | PST671U | 台 | 4
| 主变非电量保护装置 | PST620UD | 台 | 2
| 高压侧三相操作箱 | PCX-BST | 台 | 2
| 低压侧三相操作箱 | PCX-BST | 台 | 2
| 打印机 | DS-2630 | 台 | 2
| 屏柜 | 2260*800*600 | 台 | 2
4 | 电能计量
4.1 | 主变电能表及电量采集柜 | 含关口计量表计2块 参数：3×57.7V 3×1.5(6)A 0.2S级 含主变高压侧表计2块 参数：3×57.7V 3×1.5(6)A 0.5S级 含主变低压侧表计2块 参数：3×100V 3×1.5(6)A 0.5S级 网络型电量采集终端1套 | 面 | 1
| 电度表 | 3×57.7V 3×1.5(6)A0.2S级 | 块 | 2
| 电度表 | 3×57.7V 3×1.5(6)A0.5S级 | 块 | 2
| 电度表 | 3×100V 3×1.5(6)A0.5S级 | 块 | 2
| 网络型电量采集终端 | DF6205 | 套 | 1
| 电表柜 | 2260*800*600 | 面 | 1
4.2 | 分散安装电度表 | 参数：3×100V 3×1.5(6)A 0.5S级 | 块 | 20
4.3 | 付费售电控制装置 |  | 套 | 1
5 | 一体化电源系统
5.1 | 直流充电柜 |  | 面 | 1
5.2 | 直流馈电柜 |  | 面 | 2
5.3 | 蓄电池柜 | 容量为200Ah，104只，单只电压2V，组屏2面 | 面 | 2
5.4 | 交流进线柜 |  | 面 | 1
5.5 | 交流馈线柜 |  | 面 | 2
5.6 | UPS电源柜 | 7.5K | 面 | 1
5.7 | 通信电源屏 |  | 面 | 1
6 | 时间同步装置
6.1 | 时间同步对时柜 | 含卫星对时装置1套 | 面 | 1
7 | 微机五防系统
7.1 | 微机五防系统 |  | 套 | 1
总价